## 4K60 PTP cards
4K60 HZ OUTPUT CARD (Either 1-card & 1-port, or 1-card & 4-port)
Resolution |  |  |  |  | Color Space |  |  | HDCP2.2 |  | IR
D1 | D2 | D3 | D4 | Description | D5 | D6 | Description | D7 | Description | D8 | Description
0 | 0 | 0 | 0 | 1080P@60Hz | 1 | 1 | RGB | 0 | HDCP On | 0 | IR off
0 | 0 | 0 | 1 | 1080P@50Hz | 1 | 0 | YUV422 | 1 | HDCP Off | 1 | IR on
0 | 0 | 1 | 0 | 3840*2160@50Hz | 0 | 0 | YUV420
0 | 0 | 1 | 1 | 720P@60Hz | 0 | 1 | YUV444
0 | 1 | 0 | 1 | 1360*768@60Hz
0 | 1 | 1 | 0 | 1024*768@60Hz
0 | 1 | 1 | 1 | NULL
1 | 1 | 1 | 1 | 3840*2160/30
0 | 1 | 0 | 0 | 3840*2160/25
1 | 0 | 0 | 0 | 4096*2160@30
1 | 0 | 0 | 1 | 2560*1600@60Hz
1 | 0 | 1 | 0 | 3840*2160/24
1 | 0 | 1 | 1 | 2560*1600@50Hz
1 | 1 | 0 | 1 | 1920*1200/60
1 | 1 | 0 | 0 | 3840*2160@60Hz
1 | 1 | 1 | 0 | 4096*2160@60Hz
4K60 HZ INPUT CARD (Either 1-card & 1-port or 1-card & 4-ports)
Resolution |  |  |  |  | Color Space |  |  | HDCP2.2 |  | IR
D1 | D2 | D3 | D4 | Description | D5 | Description |  | D6 | D7 | D8 | Description
0 | 0 | 0 | 0 | 1080P@60Hz | 0 | Use External audio |  | Null | Null | 0 | IR off
0 | 0 | 0 | 1 | 1080P@50Hz | 1 | Use HDMI internal audio |  |  |  | 1 | IR on
0 | 0 | 1 | 0 | 3840*2160@50Hz
0 | 0 | 1 | 1 | 720P@60Hz
0 | 1 | 0 | 1 | 1366*768@60Hz
0 | 1 | 1 | 0 | 1024*768@60Hz
0 | 1 | 1 | 1 | NULL
1 | 1 | 1 | 1 | 3840*2160/30
0 | 1 | 0 | 0 | 3840*2160/25
1 | 0 | 0 | 0 | 4096*2160@30
1 | 0 | 0 | 1 | 480P@60Hz
1 | 0 | 1 | 0 | 3840*2160/24
1 | 0 | 1 | 1 | 576P@50Hz
1 | 1 | 0 | 1 | 1920*1200/60
1 | 1 | 0 | 0 | 3840*2160@60Hz
1 | 1 | 1 | 0 | 4096*2160@60Hz

## 1080P HDMI&HDBT in(182 chipset)
1080P-IN(MAV/HDMI/VGA/HDBaseT)
Resolution |  |  |  | Signal Type |  |  |  | Flip or Audio |  |  | IR
D 3 | D 4 | D 5 | Description | D 7 | D 1 | D 2 | Description | D6 | Version | Description | D 8 | Description
0 | 0 | 0 | 1024*768 | 1 | 0 | 0 | CVBS | 1 | 1 | Normal | 0 | IR off
0 | 0 | 1 | 1360*768 | 1 | 0 | 1 | YPBPR | 0 |  | 180 degrees flip | 1 | IR on
0 | 1 | 0 | 1920*1200 | 1 | 1 | 0 | VGA | 1 | 2 | HDMI audio
0 | 1 | 1 | 720P/60 | 1 | 1 | 1 | DVI | 0 |  | 3.5mm embedded audio
1 | 0 | 0 | Null | 0 |  |  | Auto detect
1 | 0 | 1 | Null
1 | 1 | 0 | 1080P/50
1 | 1 | 1 | 1080P/60

## 1080P HDMI&HDBTout(V56 chipset)
1080P-OUT(HDMI/HDBaseT)
Resolution |  |  |  |  | Image/IR
D1 | D2 | D3 | D4 | Description | D5 | Description | D6 | Description
0 | 0 | 0 | 0 | 720P/60 | 0 | Normal | 0 | Zoom 5%
0 | 0 | 0 | 1 | 720P/50 | 1 | 180 degrees flip | 1 | Normal
0 | 0 | 1 | 0 | 1366*768/60 | HDMI/DVI | Description | IR | Description
0 | 0 | 1 | 1 | 1024*768/60 | 0 | DVI | 0 | IR off
0 | 1 | 0 | 0 | 1280*800P/60 | 1 | HDMI | 1 | IR on
0 | 1 | 0 | 1 | 1400*1050P/60
0 | 1 | 1 | 0 | 1280*768/60
0 | 1 | 1 | 1 | 1920*1080P/60
1 | 0 | 0 | 0 | 1920*1080P/60
1 | 0 | 0 | 1 | 1920*1080P/60
1 | 0 | 1 | 0 | 1920*1080P/60
1 | 0 | 1 | 1 | 480P/60
1 | 1 | 0 | 0 | 576P/50
1 | 1 | 0 | 1 | 1920*1080P/30
1 | 1 | 1 | 0 | 1920*1080P/50
1 | 1 | 1 | 1 | 1920*1080P/60

## 1080P MAV,SDI output(380 chips)
1080P- MAV, SDI OUTPUT CARD
Resolution | [5 empty] | Color Space |  | Image |  | IR
D2 | D3 | D4 | D5 | D6 | Description | D1 | Description | D7 | Description | D8 | Description
0 | 0 | 0 | 0 | 0 | 1024*768@60 | 0 | RGB | 0 | 180 degrees flip | 0 | IR off
0 | 0 | 0 | 0 | 1 | 800*600@60 | 1 | YUV | 1 | Normal | 1 | IR on
0 | 0 | 0 | 1 | 0 | 1280*800@60
0 | 0 | 0 | 1 | 1 | 1280*1024@60
0 | 0 | 1 | 0 | 0 | 1360*768@60
0 | 0 | 1 | 0 | 1 | 1366*768@60
0 | 0 | 1 | 1 | 0 | 1400*1050@60
0 | 0 | 1 | 1 | 1 | 1440*900@60
0 | 1 | 0 | 0 | 0 | 1680*1050@60
0 | 1 | 0 | 0 | 1 | 1600*1200@60
0 | 1 | 0 | 1 | 0 | 1920*1200@60
0 | 1 | 0 | 1 | 1 | 1600*1200@60
0 | 1 | 1 | 0 | 0 | 1680*1050@60
0 | 1 | 1 | 0 | 1 | 1440*900@75
0 | 1 | 1 | 1 | 0 | 640*480@75
0 | 1 | 1 | 1 | 1 | 800*600@75
1 | 0 | 0 | 0 | 0 | 480I@60
1 | 0 | 0 | 0 | 1 | 576I@50
1 | 0 | 0 | 1 | 0 | 480P@60
1 | 0 | 0 | 1 | 1 | 576P@50
1 | 0 | 1 | 0 | 0 | 1280*720@24
1 | 0 | 1 | 0 | 1 | 1280*720@25
1 | 0 | 1 | 1 | 0 | 1280*720@30
1 | 0 | 1 | 1 | 1 | 1280*720@50
1 | 1 | 0 | 0 | 0 | 1280*720@60
1 | 1 | 0 | 0 | 1 | 1080I@50
1 | 1 | 0 | 1 | 0 | 1080I@60
1 | 1 | 0 | 1 | 1 | 1080P@24
1 | 1 | 1 | 0 | 0 | 1080P@25
1 | 1 | 1 | 0 | 1 | 1080P@30
1 | 1 | 1 | 1 | 0 | 1080P@50
1 | 1 | 1 | 1 | 1 | 1080P@60